## STM32_DAQ_Control_Board
Line # | Name | Description | Designator | Quantity | Manufacturer 1 | Manufacturer Part Number 1 | Manufacturer Lifecycle 1 | Supplier 1 | Supplier Part Number 1 | Supplier Unit Price 1 | Supplier Subtotal 1
| 4.7uf |  | C1, C17 | 2
| 100nF |  | C2, C5, C6, C9, C12, C14 | 6
| 5.1pF |  | C3, C4 | 2
| 100nf |  | C7 | 1
| 1uf |  | C8, C13, C15, C16 | 4
| 10nF |  | C10, C11 | 2
| 1nF | 容值:1nF;精度:±10%;额定电压:1kV;温度系数:X7R; | C18 | 1
| SS14 | 正向压降(Vf):500mV@1A;直流反向耐压(Vr):40V;整流电流:1A; | D1, D2 | 2
| BAT54S | 二极管配置:1对串联式;正向压降(Vf):400mV@10mA;直流反向耐压(Vr):30V;整流电流:200mA; | D3, D4 | 2
| SMF5.0A | 极性:单向;反向截止电压(Vrwm):5V;钳位电压:9.2V;峰值脉冲电流(Ipp):21.7A@10/1000us;峰值脉冲功率(Ppp):200W@10/1000us;击穿电压:7V; | D5 | 1
| SMD0805-050-6 | 耐压(Vmax):6V;最大电流(Imax):40A;保持电流(Ihold):500mA;跳闸电流(Itrip):1A; | F1 | 1
| 2.54-1*3P针 | 插针结构:1x3P;间距:2.54mm;行距:-;圆针/方针:方针;安装方式:直插;排数:单排;总PIN位数:3P;额定电流:3A;额定电压:-;配合针长度:6mm;塑高:2.5mm;端接针长度:3mm;触头材质:黄铜;触头镀层:金;工作温度:-40℃~+105℃;颜色:黑色; | H1, H3 | 2
| HX PZ2.54-1x3P ZZ | 插针结构:1x3P;间距:2.54mm;行距:-;圆针/方针:方针;安装方式:直插;排数:单排;总PIN位数:3P;额定电流:3A;额定电压:1kV;配合针长度:6mm;塑高:2.5mm;端接针长度:3mm;触头材质:黄铜;触头镀层:金;工作温度:-40℃~+105℃;颜色:黑色; | H2 | 1
| PH2.54-1X5P-H25 | 插针结构:1x5P;间距:2.54mm;行距:-;圆针/方针:方针;安装方式:直插;排数:单排;总PIN位数:5P;额定电流:3A;额定电压:-;配合针长度:6mm;塑高:2.5mm;端接针长度:3mm;触头材质:黄铜;触头镀层:金;工作温度:-40℃~+105℃;颜色:黑色; | H4 | 1
| PZ2.54-2X5P-H25 | 插针结构:2x5P;间距:2.54mm;行距:2.54mm;圆针/方针:方针;安装方式:直插;排数:双排;总PIN位数:10P;额定电流:3A;额定电压:-;配合针长度:6mm;塑高:2.5mm;端接针长度:3mm;触头材质:黄铜;触头镀层:金;工作温度:-40℃~+105℃;颜色:黑色; | H5 | 1
| 2.54-1*3P针 | 插针结构:1x3P;间距:2.54mm;行距:-;圆针/方针:方针;安装方式:直插;排数:单排;总PIN位数:3P;额定电流:3A;额定电压:-;配合针长度:6mm;塑高:2.5mm;端接针长度:3mm;触头材质:黄铜;触头镀层:金;工作温度:-40℃~+105℃;颜色:黑色; | H6 | 1
| GL0603UR01 | 灯头类型:-;发光颜色:红色;正向压降(Vf):2.4V;功率:-;正向电流:20mA;波长:620nm~625nm;二极管配置:独立二极管;透镜颜色:无色透明透镜;色温:-;发光强度:120mcd;发光角度:120°;载带方式:正贴;工作温度:-40℃~+85℃; | LED1 | 1
| GL0603UR01 | 灯头类型:-;发光颜色:红色;正向压降(Vf):2.4V;功率:-;正向电流:20mA;波长:620nm~625nm;二极管配置:独立二极管;透镜颜色:无色透明透镜;色温:-;发光强度:120mcd;发光角度:120°;载带方式:正贴;工作温度:-40℃~+85℃; | LED2 | 1
| AO3400A | 数量:-;漏源电压(Vdss):30V;连续漏极电流(Id):-;导通电阻(RDS(on)):48mΩ@2.5V;耗散功率(Pd):-;阈值电压(Vgs(th)):1.45V@250uA; | Q1, Q2 | 2
| 100欧 |  | R1, R6 | 2
| 10K |  | R2, R17 | 2
| 100k |  | R3, R7 | 2
| 1k |  | R4 | 1
| 0欧 |  | R5 | 1
| 12K |  | R8, R9 | 2
| 330欧 |  | R10, R11 | 2
| 18K |  | R12, R13 | 2
| 5.1k |  | R14, R16 | 2
| 1MΩ | 电阻类型:厚膜电阻;阻值:1MΩ;精度:±1%;功率:125mW;工作电压:150V;温度系数:±100ppm/℃; | R15 | 1
| 1K |  | R18 | 1
| 4.7k |  | R19, R20 | 2
| 10K |  | R21 | 1
| TS-1088-AR02016 | 电路结构:单刀单掷;按钮形状:圆形按钮;作用力:1.6N;安装方式:立贴;开关长度:3.9mm;开关宽度:3mm;开关高度:2mm;带支架:不带支架;触点电流:50mA;额定电压:12V;带灯:-;工作寿命:10万次; | SW1 | 1
| TS-1088-AR02016 | 电路结构:单刀单掷;按钮形状:圆形按钮;作用力:1.6N;安装方式:立贴;开关长度:3.9mm;开关宽度:3mm;开关高度:2mm;带支架:不带支架;触点电流:50mA;额定电压:12V;带灯:-;工作寿命:10万次; | SW2 | 1
| RS601HL-1010011BB | 带灯:无;引脚样式:焊片;额定电流:3A;额定电压(AC):250V;额定电压(DC):-;电路结构:单刀单掷;工作寿命:1万次; | SW3 | 1
|  | Test Point 测试点 | TP_1, TP_2, TP_ADC1, TP_ADC2, TP_GATE1, TP_GATE2, TP_GND1, TP_OUT1, TP_OUT2, TP_VBUS1 | 10
| STM32F103C8T6 | CPU内核:ARM-M3;CPU最大主频:72MHz;应用领域:-; | U1 | 1
| HX PZ2.54-1x2P ZZ | 插针结构:1x2P;间距:2.54mm;行距:-;圆针/方针:方针;安装方式:直插;排数:单排;总PIN位数:2P;额定电流:3A;额定电压:1kV;配合针长度:6mm;塑高:2.5mm;端接针长度:3mm;触头材质:黄铜;触头镀层:金;工作温度:-40℃~+105℃;颜色:黑色; | U2, U3 | 2
| HX PZ2.54-1x5P | 插针结构:1x5P;间距:2.54mm;行距:-;圆针/方针:方针;安装方式:直插;排数:单排;总PIN位数:5P;额定电流:3A;额定电压:1kV;配合针长度:6mm;塑高:2.5mm;端接针长度:3mm;触头材质:黄铜;触头镀层:金;工作温度:-40℃~+105℃;颜色:黑色; | U4 | 1
| HX PZ2.54-1x4P | 插针结构:1x4P;间距:2.54mm;行距:-;圆针/方针:方针;安装方式:直插;排数:单排;总PIN位数:4P;额定电流:3A;额定电压:1kV;配合针长度:6mm;塑高:2.5mm;端接针长度:3mm;触头材质:黄铜;触头镀层:金;工作温度:-40℃~+105℃;颜色:黑色; | U5 | 1
| TPD2EUSB30DRTR-N | 极性:单向;反向截止电压(Vrwm):5V;钳位电压:14V;峰值脉冲电流(Ipp):4A@8/20us;峰值脉冲功率(Ppp):56W@8/20us;击穿电压:6V; | U6 | 1
| CH340C | 应用功能:收发器;USB协议版本:USB 2.0;数据速率:2Mbps; | U7 | 1
| AP2112K-3.3TRG1 | 输出极性:正极;工作电压:6V;输出电压:3.3V;输出电流:600mA;电源纹波抑制比(PSRR):65dB@(1kHz);输出类型:固定; | U8 | 1
| TYPE-C-31-M-12 | 连接器类型:Type-C;协议标准:-;公母:母;安装方式:卧贴;触点数量:16P;端口数量:1;额定电流 - 电源:5A;工作温度:-30℃~+80℃; | USBC1 | 1
| 8MHz | 晶振类型:贴片晶振;频率:8MHz;常温频差:±10ppm;负载电容:12pF;频率稳定度:±30ppm; | X1 | 1